## Qmáx
Cálculos da vazão máxima sob a ponte do canal Campos - Macaé
Estudo de Caso - Laboratório de Engenharia Agrícola - LEAG UENF
Prof José Carlos Mendonça
Área (A): | 438 | ha
Coef. de escoamento (C): | 0.55 | Valor tabelado
Cálculo do tempo de concentração (tc):
Talvegue (L) = | 3.1 | km | Equação de Kirpich:
Desnível (H) = | 5.29 | m
Tc = Tconcentração = | 110.8836 | min
Tp = Tpico* | 66.5301 | min
Declividade = | 0.0017065 | m/m
* segundo Mockus, citado por Gray, 1970 |  |  |  | L = comprimento do talvegue (ponto mais remoto da bacia até a seção de deságüe), km; e
H = diferença de nível entre o ponto mais remoto da bacia e a seção de deságüe, m.
Parâmetos da equação de chuvas intensas: Campos
k = | 1133.836 |  | Intensidade máxima média de precipitação (im):
a = | 0.183 |  | T | 10 | 50 | anos
b = | 20.667 |  | im = | 33.6855 | 45.2224 | mm h-1
c = | 0.807
T = período de retorno, anos.
Método Racional:
Vazão máxima: | 22.5412 | m3 s-1 | p/ T = 10 | anos
Vazão máxima: | 30.2613 | m3 s-1 | p/ T = 50 | anos
Área da seção de escoamento efetivo |  |  | 30 | m2 |  | Vão da ponte (m) |  | 15
Velocidade média do escoamento |  |  | 1.9 | m s-1 |  | Altura (m) |  | 2
Capacidade efetiva de escoamento sob a ponte |  |  | 57 | m3 s-1
Equação de George Ribeiro:
Intensidade máxima média de precipitação (im):
[5 empty] | T | 10 | 50 | anos
[5 empty] | im = | 53.5172 | 71.8464 | mm h-1
L (km) | 3.1
P (%) | 0.27 | [8 empty] | T = período de retorno, anos.
i (m/m) | 0.0017 | [8 empty] | Tc = George Ribeiro
Tc (min) | 53.457
Método Racional:
Vazão máxima: | 35.8119 | m3 s-1 | p/ T = 10 | anos
Vazão máxima: | 48.0772 | m3 s-1 | p/ T = 50 | anos
Velocidade de escoamento ( m/s)
Equação de Manning
[6 empty] | V | 1.9016 | m/s | 0.66667
[6 empty] | n | 0.0275 |  | 0.5
[6 empty] | I | 0.00023 | m/m
[6 empty] | I | 0.0017 | m/m
Obs.: Se I = 0.00023, então V = 0.7 m/s
V = Velocidade média de escoamento (m/s) | [6 empty] | Obs.: Se I = 0.0017, então V = 1.90 m/s
n = Coeficiente de rugosidade (0.0275) p/ canais dragados em boas condições
Rh = raio hidráulico
I = Declividadade do canal
[6 empty] | Rh | 1.4284 |  | 0.57735
onde: | [5 empty] | I | 0.0017
Rh = Raio hidráulico (quociente da área dividada pelo perímetro molhado) | [5 empty] | h | 2
h = altura da lâmina de água do canal, em m | [5 empty] | b | 8
b = largura do fundo do canal , em m | [5 empty] | m | 0.39
m = inverso da declividade das faces laterias (tabelado)